## BOM_uSEQ_PCB1_2024-10-29
No. | Quantity | Comment | Designator | Footprint | Value | Manufacturer Part | Manufacturer | Supplier Part | Supplier
1 | 4 | 1uF | C1,C3,C16,C17 | C0402 | 1uF | CL05A105KA5NQNC | SAMSUNG(三星) | C52923 | LCSC
2 | 11 | 100nF | C2,C4,C5,C6,C7,C8,C9,C10,C11,C12,C13 | C0402 | 100nF | CL05B104KO5NNNC | SAMSUNG(三星) | C1525 | LCSC
3 | 2 | 30pF | C14,C15 | C0603 | 30pF | 0603CG300J500NT | FH(风华) | C1658 | LCSC
4 | 3 | 22uF | C18,C19,C20 | C1206 | 22uF | CL31A226KAHNNNE | SAMSUNG(三星) | C12891 | LCSC
5 | 4 | 100nF | C21,C25,C26,C27 | C0603 | 100nF | CC0603KRX7R9BB104 | YAGEO(国巨) | C14663 | LCSC
6 | 3 | 10nF | C22,C23,C24 | C0603 | 10nF | 0603B103K500NT | FH(风华) | C57112 | LCSC
7 | 2 | 1N4148W | D1,D2 | SOD-123F_L2.7-W1.6-LS3.8-RD |  | 1N4148W | ST(先科) | C81598 | LCSC
8 | 1 | HDR-M_2.54_1x3P | H1 | HDR-TH_3P-P2.54-V-M
9 | 1 | HDR-M_2.54_1x7P | H2 | HDR-TH_7P-P2.54-V-M
10 | 1 | HDR-M_2.54_2x5 | H3 | HDR-TH_10P-P2.54-V-M-R2-C5-S2.54
11 | 2 | 2.54-1*8P母环保 | H4,H5 | HDR-TH_8P-P2.54-V-F-1 |  | 2.54-1*8P母环保 | BOOMELE(博穆精密) | C27438 | LCSC
12 | 2 | HDR-M_2.54_2x1 | H6,H7 | HDR-TH_2P-P2.54-V-M-2
13 | 10 | LED_TH-R_3mm | LED1,LED2,LED3,LED4,LED5,LED6,LED7,LED8,LED9,LED10 | LED-TH_BD3.0-P2.54-FD
14 | 1 | LED_0603-R | LED11 | LED0603-R-RD
15 | 2 | MMBT3904 | Q1,Q2 | SOT-23-3_L2.9-W1.3-P1.90-LS2.4-BR |  | MMBT3904 | CJ(江苏长电/长晶) | C20526 | LCSC
16 | 2 | 27Ω | R1,R2 | R1206 | 27Ω | RT1206FRE0727RL | YAGEO(国巨) | C724027 | LCSC
17 | 11 | 1kΩ | R3,R6,R24,R25,R28,R31,R33,R35,R42,R43,R44 | R0805 | 1kΩ | 0805W8F1001T5E | UNI-ROYAL(厚声) | C17513 | LCSC
18 | 2 | 5.1kΩ | R4,R5 | R0603 | 5.1kΩ | 0603WAF5101T5E | UNI-ROYAL(厚声) | C23186 | LCSC
19 | 8 | 18kΩ | R7,R9,R10,R11,R12,R26,R29,R34 | R0603 | 18kΩ | 0603WAF1802T5E | UNI-ROYAL(厚声) | C25810 | LCSC
20 | 5 | 9.1kΩ | R8,R13,R14,R15,R16 | R0603 | 9.1kΩ | 0603WAF9101T5E | UNI-ROYAL(厚声) | C23260 | LCSC
21 | 3 | 1.5kΩ | R17,R22,R23 | R0603 | 1.5kΩ | 0603WAF1501T5E | UNI-ROYAL(厚声) | C22843 | LCSC
22 | 2 | 100kΩ | R18,R19 | RES-TH_RK09K1130AAU | 100kΩ | RK09K1130AST | ALPSALPINE(阿尔卑斯阿尔派) |  | LCSC
23 | 8 | 100kΩ | R20,R21,R45,R46,R47,R48,R54,R55 | R0603 | 100kΩ | 0603WAF1003T5E | UNI-ROYAL(厚声) | C25803 | LCSC
24 | 6 | 33kΩ | R27,R30,R32,R36,R37,R38 | R0805 | 33kΩ | 0805W8F3302T5E | UNI-ROYAL(厚声) | C17633 | LCSC
25 | 3 | 51kΩ | R39,R40,R41 | R0603 | 51kΩ | 0603WAF5102T5E | UNI-ROYAL(厚声) | C23196 | LCSC
26 | 2 | 200kΩ | R49,R58 | R0805 | 200kΩ | 0805W8F2003T5E | UNI-ROYAL(厚声) | C17539 | LCSC
27 | 4 | 33kΩ | R50,R51,R56,R57 | R0603 | 33kΩ | 0603WAF3302T5E | UNI-ROYAL(厚声) | C4216 | LCSC
28 | 2 | 4.7kΩ | R52,R53 | R0805 | 4.7kΩ | 0805W8F4701T5E | UNI-ROYAL(厚声) | C17673 | LCSC
29 | 3 | K2-1102DP-O3SW-04 | SW1,SW2,SW3 | KEY-TH_4P-L6.0-W6.0-P4.50-LS7.5 |  | K2-1102DP-O3SW-04 | 韩国韩荣 | C136676 | LCSC
30 | 1 | 2MS3T1B1M1QES-5 | SW4 | SW-TH_2MS3T1B1M1QES-5 |  | 2MS3T1B1M1QES-5 | Dailywell(德利威) | C908281 | LCSC
31 | 1 | RP2040 | U1 | LQFN-56_L7.0-W7.0-P0.4-EP |  | RP2040 | Raspberry Pi(树莓派) | C2040 | LCSC
32 | 1 | W25Q128JVSIQ | U2 | SOIC-8_L5.3-W5.3-P1.27-LS8.0-BL |  | W25Q128JVSIQ | WINBOND(华邦) | C97521 | LCSC
33 | 1 | 12MHz | U3 | CRYSTAL-SMD_4P-L3.2-W2.5-BL | 12MHz | SX3B12.000F1510F30 | SCTF(星通时频) | C2901651 | LCSC
34 | 2 | AMS1117-3.3 | U6,U7 | SOT-223-3_L6.5-W3.4-P2.30-LS7.0-BR |  | AMS1117-3.3 | AMS | C6186 | LCSC
35 | 3 | MCP6004-E/ST | U8,U9,U10 | TSSOP-14_L5.0-W4.4-P0.65-LS6.4-BL |  | MCP6004-E/ST | MICROCHIP(美国微芯) | C637137 | LCSC